## SYTEC BaFix B
Bankettsicherung SYTEC BaFix B
Bankettsicherungssystem für den Bahnbau
100 |  | Stützsysteme
Bankettsicherungssystem
für den Bahnbau
| 0.1 | Für Produkteevaluation sowie
Projektierungs- und Baustellensupport:
SYTEC Bausysteme AG
Neuenegg BE
Tel. 031 980 14 14
| 0.2 | Beim Einbauen und Hinterfüllen sind
sind die Einbauvorschriften SYTEC BaFix B
des Systemlieferanten einzuhalten.
200 |  | Material liefern und einbauen für das
Bankettsicherungssystem bei
Stabilisationen von Fahrbahnrändern
mit Ablad im Bereich der Baustelle.
| 0.1 | Bankettsicherungsystem
| 0.11 | Bankettsicherungssystem zur Hinterfüllung
mit Bahnschotter für Bahntrassees
SYTEC BaFix B
Bankettsicherungssystem 80°
| 0.111 | SYTEC BaFix B 100
Böschungsneigung 80°
mit Zulassung SBB, BLS und RhB
min. Nutzungsdauer des Systems 100 Jahre
enthaltend:
- Einbaupaket aluzinkbeschichtet
Senkrechte Konstruktionshöhe 0.97 m
Elementlänge 6.00 m
Maschenöffnungsweite 30 x 142 mm
- 2 elektrische Kontaktklemmen pro Einbaupaket
Inox A4, mit Prüfung Klasse H nach EN 62561-1
- Einbauzubehör
- Einbauinstruktion
Alle Stahlteile (Frontgitter, Distanzhalter, etc.)
aluzinkbeschichtet, müssen
einer 2500h Salzsprühnebelprüfung nach
DIN EN ISO 9227:2006 standhalten.
Die Tests beziehen sich auf die fertigen Teile
und sind mit Prüfungen von unabhängigen
Testinstituten bei Offerteingabe zu belegen.
Prüfzeugnisse dürfen nicht älter als 5 Jahre alt sein.
Andere Systeme sind als Varianten
separat zu deklarieren. Die Gleichwertigkeit
zum ausgeschriebenen System ist bei
Submissionseingabe nachzuweisen.
|  | Ausmass: m' | m'
| 0.112 | SYTEC BaFix B 80
Böschungsneigung 80°
mit Zulassung SBB, BLS und RhB
min. Nutzungsdauer des Systems 100 Jahre
enthaltend:
- Einbaupaket aluzinkbeschichtet
Senkrechte Konstruktionshöhe 0.82 m
Elementlänge 6.00 m
Maschenöffnungsweite 30 x 142 mm
- 2 elektrische Kontaktklemmen pro Einbaupaket
Inox A4, mit Prüfung Klasse H nach EN 62561-1
- Einbauzubehör
- Einbauinstruktion
Alle Stahlteile (Frontgitter, Distanzhalter, etc.)
aluzinkbeschichtet, müssen
einer 2500h Salzsprühnebelprüfung nach
DIN EN ISO 9227:2006 standhalten.
Die Tests beziehen sich auf die fertigen Teile
und sind mit Prüfungen von unabhängigen
Testinstituten bei Offerteingabe zu belegen.
Prüfzeugnisse dürfen nicht älter als 5 Jahre alt sein.
Andere Systeme sind als Varianten
separat zu deklarieren. Die Gleichwertigkeit
zum ausgeschriebenen System ist bei
Submissionseingabe nachzuweisen.
|  | Ausmass: m' | m'
| 0.113 | SYTEC BaFix B 70
Böschungsneigung 80°
mit Zulassung SBB, BLS und RhB
min. Nutzungsdauer des Systems 100 Jahre
enthaltend:
- Einbaupaket aluzinkbeschichtet
Senkrechte Konstruktionshöhe 0.68 m
Elementlänge 6.00 m
Maschenöffnungsweite 30 x 142 mm
- 2 elektrische Kontaktklemmen pro Einbaupaket
Inox A4, mit Prüfung Klasse H nach EN 62561-1
- Einbauzubehör
- Einbauinstruktion
Alle Stahlteile (Frontgitter, Distanzhalter, etc.)
aluzinkbeschichtet, müssen
einer 2500h Salzsprühnebelprüfung nach
DIN EN ISO 9227:2006 standhalten.
Die Tests beziehen sich auf die fertigen Teile
und sind mit Prüfungen von unabhängigen
Testinstituten bei Offerteingabe zu belegen.
Prüfzeugnisse dürfen nicht älter als 5 Jahre alt sein.
Andere Systeme sind als Varianten
separat zu deklarieren. Die Gleichwertigkeit
zum ausgeschriebenen System ist bei
Submissionseingabe nachzuweisen.
|  | Ausmass: m' | m'
| 0.114 | SYTEC BaFix B 50
Böschungsneigung 80°
mit Zulassung SBB, BLS und RhB
min. Nutzungsdauer des Systems 100 Jahre
enthaltend:
- Einbaupaket aluzinkbeschichtet
Senkrechte Konstruktionshöhe 0.53 m
Elementlänge 6.00 m
Maschenöffnungsweite 30 x 142 mm
- 2 elektrische Kontaktklemmen pro Einbaupaket
Inox A4, mit Prüfung Klasse H nach EN 62561-1
- Einbauzubehör
- Einbauinstruktion
Alle Stahlteile (Frontgitter, Distanzhalter, etc.)
aluzinkbeschichtet, müssen
einer 2500h Salzsprühnebelprüfung nach
DIN EN ISO 9227:2006 standhalten.
Die Tests beziehen sich auf die fertigen Teile
und sind mit Prüfungen von unabhängigen
Testinstituten bei Offerteingabe zu belegen.
Prüfzeugnisse dürfen nicht älter als 5 Jahre alt sein.
Andere Systeme sind als Varianten
separat zu deklarieren. Die Gleichwertigkeit
zum ausgeschriebenen System ist bei
Submissionseingabe nachzuweisen.
|  | Ausmass: m' | m'
| 0.115 | SYTEC BaFix B 35
Böschungsneigung 80°
mit Zulassung SBB, BLS und RhB
min. Nutzungsdauer des Systems 100 Jahre
enthaltend:
- Einbaupaket aluzinkbeschichtet
Senkrechte Konstruktionshöhe 0.37 m
Elementlänge 6.00 m
Maschenöffnungsweite 30 x 142 mm
- 2 elektrische Kontaktklemmen pro Einbaupaket
Inox A4, mit Prüfung Klasse H nach EN 62561-1
- Einbauzubehör
- Einbauinstruktion
Alle Stahlteile (Frontgitter, Distanzhalter, etc.)
aluzinkbeschichtet, müssen
einer 2500h Salzsprühnebelprüfung nach
DIN EN ISO 9227:2006 standhalten.
Die Tests beziehen sich auf die fertigen Teile
und sind mit Prüfungen von unabhängigen
Testinstituten bei Offerteingabe zu belegen.
Prüfzeugnisse dürfen nicht älter als 5 Jahre alt sein.
Andere Systeme sind als Varianten
separat zu deklarieren. Die Gleichwertigkeit
zum ausgeschriebenen System ist bei
Submissionseingabe nachzuweisen.
|  | Ausmass: m' | m'
| 0.12 | SYTEC BaFix B, Eckelemente
min. Nutzungsdauer des Systems 100 Jahre
| 0.121 | SYTEC BaFix B 100, Eckelement aluzinkbeschichtet
Böschungsneigung 80°
mit Zulassung SBB, BLS und RhB
min. Nutzungsdauer des Systems 100 Jahre
Senkrechte Konstruktionshöhe 0.97 m
Schenkellänge 0.65 m
Maschenöffnungsweite 30 x 142 mm
Eckwinkel 135°
inkl.
- Einbauzubehör
- Einbauinstruktion
Alle Stahlteile (Frontgitter, Distanzhalter, etc.)
aluzinkbeschichtet, müssen
einer 2500h Salzsprühnebelprüfung nach
DIN EN ISO 9227:2006 standhalten.
Die Tests beziehen sich auf die fertigen Teile
und sind mit Prüfungen von unabhängigen
Testinstituten bei Offerteingabe zu belegen.
Prüfzeugnisse dürfen nicht älter als 5 Jahre alt sein.
Andere Systeme sind als Varianten
separat zu deklarieren. Die Gleichwertigkeit
zum ausgeschriebenen System ist bei
Submissionseingabe nachzuweisen.
|  | Ausmass: Stück | Stk
| 0.122 | SYTEC BaFix B 80 Eckelement aluzinkbeschichtet
Böschungsneigung 80°
mit Zulassung SBB, BLS und RhB
min. Nutzungsdauer des Systems 100 Jahre
Senkrechte Konstruktionshöhe 0.82 m
Schenkellänge 0.65 m
Maschenöffnungsweite 30 x 142 mm
Eckwinkel 135°
inkl.
- Einbauzubehör
- Einbauinstruktion
Alle Stahlteile (Frontgitter, Distanzhalter, etc.)
aluzinkbeschichtet, müssen
einer 2500h Salzsprühnebelprüfung nach
DIN EN ISO 9227:2006 standhalten.
Die Tests beziehen sich auf die fertigen Teile
und sind mit Prüfungen von unabhängigen
Testinstituten bei Offerteingabe zu belegen.
Prüfzeugnisse dürfen nicht älter als 5 Jahre alt sein.
Andere Systeme sind als Varianten
separat zu deklarieren. Die Gleichwertigkeit
zum ausgeschriebenen System ist bei
Submissionseingabe nachzuweisen.
|  | Ausmass: Stück | Stk
| 0.123 | SYTEC BaFix B 70 Eckelement aluzinkbeschichtet
Böschungsneigung 80°
mit Zulassung SBB, BLS und RhB
min. Nutzungsdauer des Systems 100 Jahre
Senkrechte Konstruktionshöhe 0.68 m
Schenkellänge 0.65 m
Maschenöffnungsweite 30 x 142 mm
Eckwinkel 135°
inkl.
- Einbauzubehör
- Einbauinstruktion
Alle Stahlteile (Frontgitter, Distanzhalter, etc.)
aluzinkbeschichtet, müssen
einer 2500h Salzsprühnebelprüfung nach
DIN EN ISO 9227:2006 standhalten.
Die Tests beziehen sich auf die fertigen Teile
und sind mit Prüfungen von unabhängigen
Testinstituten bei Offerteingabe zu belegen.
Prüfzeugnisse dürfen nicht älter als 5 Jahre alt sein.
Andere Systeme sind als Varianten
separat zu deklarieren. Die Gleichwertigkeit
zum ausgeschriebenen System ist bei
Submissionseingabe nachzuweisen.
|  | Ausmass: Stück | Stk
| 0.124 | SYTEC BaFix B 50 Eckelement aluzinkbeschichtet
Böschungsneigung 80°
mit Zulassung SBB, BLS und RhB
min. Nutzungsdauer des Systems 100 Jahre
Senkrechte Konstruktionshöhe 0.53 m
Schenkellänge 0.65 m
Maschenöffnungsweite 30 x 142 mm
Eckwinkel 135°
inkl.
- Einbauzubehör
- Einbauinstruktion
Alle Stahlteile (Frontgitter, Distanzhalter, etc.)
aluzinkbeschichtet, müssen
einer 2500h Salzsprühnebelprüfung nach
DIN EN ISO 9227:2006 standhalten.
Die Tests beziehen sich auf die fertigen Teile
und sind mit Prüfungen von unabhängigen
Testinstituten bei Offerteingabe zu belegen.
Prüfzeugnisse dürfen nicht älter als 5 Jahre alt sein.
Andere Systeme sind als Varianten
separat zu deklarieren. Die Gleichwertigkeit
zum ausgeschriebenen System ist bei
Submissionseingabe nachzuweisen.
|  | Ausmass: Stück | Stk
| 0.125 | SYTEC BaFix B 35 Eckelement aluzinkbeschichtet
Böschungsneigung 80°
mit Zulassung SBB, BLS und RhB
min. Nutzungsdauer des Systems 100 Jahre
Senkrechte Konstruktionshöhe 0.37 m
Schenkellänge 0.65 m
Maschenöffnungsweite 30 x 142 mm
Eckwinkel 135°
inkl.
- Einbauzubehör
- Einbauinstruktion
Alle Stahlteile (Frontgitter, Distanzhalter, etc.)
aluzinkbeschichtet, müssen
einer 2500h Salzsprühnebelprüfung nach
DIN EN ISO 9227:2006 standhalten.
Die Tests beziehen sich auf die fertigen Teile
und sind mit Prüfungen von unabhängigen
Testinstituten bei Offerteingabe zu belegen.
Prüfzeugnisse dürfen nicht älter als 5 Jahre alt sein.
Andere Systeme sind als Varianten
separat zu deklarieren. Die Gleichwertigkeit
zum ausgeschriebenen System ist bei
Submissionseingabe nachzuweisen.
|  | Ausmass: Stück | Stk
| 0.13 | Bankettsicherungssystem reptilienoptimiert,
zur Hinterfüllung mit Schroppen
SYTEC BaFix B Repto
Sicherungssystem 80°
| 0.131 | SYTEC BaFix B Repto 100
Böschungsneigung 80°
mit Zulassung SBB, BLS und RhB
min. Nutzungsdauer des Systems 100 Jahre
enthaltend:
- Einbaupaket aluzinkbeschichtet
Senkrechte Konstruktionshöhe 0.97 m
Elementlänge 6.00 m
Maschenöffnungsweite 70 x 142 mm
- 2 elektrische Kontaktklemmen pro Einbaupaket
Inox A4, mit Prüfung Klasse H nach EN 62561-1
- Einbauzubehör
- Einbauinstruktion
Alle Stahlteile (Frontgitter, Distanzhalter, etc.)
aluzinkbeschichtet, müssen
einer 2500h Salzsprühnebelprüfung nach
DIN EN ISO 9227:2006 standhalten.
Die Tests beziehen sich auf die fertigen Teile
und sind mit Prüfungen von unabhängigen
Testinstituten bei Offerteingabe zu belegen.
Prüfzeugnisse dürfen nicht älter als 5 Jahre alt sein.
Andere Systeme sind als Varianten
separat zu deklarieren. Die Gleichwertigkeit
zum ausgeschriebenen System ist bei
Submissionseingabe nachzuweisen.
|  | Ausmass: Stück | Stk
| 0.132 | SYTEC BaFix B Repto 80
Böschungsneigung 80°
mit Zulassung SBB, BLS und RhB
min. Nutzungsdauer des Systems 100 Jahre
enthaltend:
- Einbaupaket aluzinkbeschichtet
Senkrechte Konstruktionshöhe 0.82 m
Elementlänge 6.00 m
Maschenöffnungsweite 70 x 142 mm
- 2 elektrische Kontaktklemmen pro Einbaupaket
Inox A4, mit Prüfung Klasse H nach EN 62561-1
- Einbauzubehör
- Einbauinstruktion
Alle Stahlteile (Frontgitter, Distanzhalter, etc.)
aluzinkbeschichtet, müssen
einer 2500h Salzsprühnebelprüfung nach
DIN EN ISO 9227:2006 standhalten.
Die Tests beziehen sich auf die fertigen Teile
und sind mit Prüfungen von unabhängigen
Testinstituten bei Offerteingabe zu belegen.
Prüfzeugnisse dürfen nicht älter als 5 Jahre alt sein.
Andere Systeme sind als Varianten
separat zu deklarieren. Die Gleichwertigkeit
zum ausgeschriebenen System ist bei
Submissionseingabe nachzuweisen.
|  | Ausmass: Stück | Stk
| 0.133 | SYTEC BaFix B Repto 70
Böschungsneigung 80°
mit Zulassung SBB, BLS und RhB
min. Nutzungsdauer des Systems 100 Jahre
enthaltend:
- Einbaupaket aluzinkbeschichtet
Senkrechte Konstruktionshöhe 0.68 m
Elementlänge 6.00 m
Maschenöffnungsweite 70 x 142 mm
- 2 elektrische Kontaktklemmen pro Einbaupaket
Inox A4, mit Prüfung Klasse H nach EN 62561-1
- Einbauzubehör
- Einbauinstruktion
Alle Stahlteile (Frontgitter, Distanzhalter, etc.)
aluzinkbeschichtet, müssen
einer 2500h Salzsprühnebelprüfung nach
DIN EN ISO 9227:2006 standhalten.
Die Tests beziehen sich auf die fertigen Teile
und sind mit Prüfungen von unabhängigen
Testinstituten bei Offerteingabe zu belegen.
Prüfzeugnisse dürfen nicht älter als 5 Jahre alt sein.
Andere Systeme sind als Varianten
separat zu deklarieren. Die Gleichwertigkeit
zum ausgeschriebenen System ist bei
Submissionseingabe nachzuweisen.
|  | Ausmass: Stück | Stk
| 0.134 | SYTEC BaFix B Repto 50
Böschungsneigung 80°
mit Zulassung SBB, BLS und RhB
min. Nutzungsdauer des Systems 100 Jahre
enthaltend:
- Einbaupaket aluzinkbeschichtet
Senkrechte Konstruktionshöhe 0.53 m
Elementlänge 6.00 m
Maschenöffnungsweite 70 x 142 mm
- 2 elektrische Kontaktklemmen pro Einbaupaket
Inox A4, mit Prüfung Klasse H nach EN 62561-1
- Einbauzubehör
- Einbauinstruktion
Alle Stahlteile (Frontgitter, Distanzhalter, etc.)
aluzinkbeschichtet, müssen
einer 2500h Salzsprühnebelprüfung nach
DIN EN ISO 9227:2006 standhalten.
Die Tests beziehen sich auf die fertigen Teile
und sind mit Prüfungen von unabhängigen
Testinstituten bei Offerteingabe zu belegen.
Prüfzeugnisse dürfen nicht älter als 5 Jahre alt sein.
Andere Systeme sind als Varianten
separat zu deklarieren. Die Gleichwertigkeit
zum ausgeschriebenen System ist bei
Submissionseingabe nachzuweisen.
|  | Ausmass: Stück | Stk
| 0.135 | SYTEC BaFix B Repto 35
Böschungsneigung 80°
mit Zulassung SBB, BLS und RhB
min. Nutzungsdauer des Systems 100 Jahre
enthaltend:
- Einbaupaket aluzinkbeschichtet
Senkrechte Konstruktionshöhe 0.37 m
Elementlänge 6.00 m
Maschenöffnungsweite 70 x 142 mm
- 2 elektrische Kontaktklemmen pro Einbaupaket
Inox A4, mit Prüfung Klasse H nach EN 62561-1
- Einbauzubehör
- Einbauinstruktion
Alle Stahlteile (Frontgitter, Distanzhalter, etc.)
aluzinkbeschichtet, müssen
einer 2500h Salzsprühnebelprüfung nach
DIN EN ISO 9227:2006 standhalten.
Die Tests beziehen sich auf die fertigen Teile
und sind mit Prüfungen von unabhängigen
Testinstituten bei Offerteingabe zu belegen.
Prüfzeugnisse dürfen nicht älter als 5 Jahre alt sein.
Andere Systeme sind als Varianten
separat zu deklarieren. Die Gleichwertigkeit
zum ausgeschriebenen System ist bei
Submissionseingabe nachzuweisen.
|  | Ausmass: Stück | Stk
| 0.2 | Elektrische Schutzmassnahme aus HDPE
zum elektrischen Trennen und Isolieren der
Bankettsicherungselemente
Abstand der elektrischen Trennung min. 2.0 cm
| 0.21 | Elektrische Schutzmassnahme zu
SYTEC BaFix B und BaFix B Repto
Elementhöhe 0.35 bis 0.70 m
bestehend aus:
- 2 Frontisolationsplattenpaare, HDPE
- 2 Isolationsrohre, HDPE
- Verbindungsmaterial, Inox
|  | Ausmass: Stück | Stk
| 0.211 | Elektrische Schutzmassnahme zu
SYTEC BaFix B und BaFix B Repto
Elementhöhe 0.80 bis 1.00 m
bestehend aus:
- 3 Frontisolationsplattenpaare, HDPE
- 2 Isolationsrohre, HDPE
- Verbindungsmaterial, Inox
|  | Ausmass: Stück | Stk
| 0.3 | Zuschläge
| 0.311 | Bauteil: SYTEC BaFix B / BaFix B Repto
ganze Baustelle
Erstellen der Feinplanie als Auflage
der BaFix-Frontelemente
Planiegenauigkeit +/- 1 cm
|  | Ausmass: m² | m²
| 0.312 | Liefern und Einbringen von Bahnschotter
als Frontfüllmaterial maschinell eingebaut
zu Pos. 200.111 / 200.112 / 200.113 / 200.114 / 200.115
200.121 / 200.122 / 200.123 / 200.124 / 200.125
Korngrösse ≥ 32/50 mm
Material ab Baustellendepot
|  | Ausmass: m³ fest | m³
| 0.313 | Liefern und Einbringen von Schroppen
als Frontfüllmaterial für Handeinbau
zu Pos. 200.131 / 200.132 / 200.133 / 200.134 / 200.135
Korngruppe: ≥ 80/200 mm
Material ab Baustellendepot
|  | Ausmass: m³ fest | m³