## SYTEC Gecko
Kreativzaun SYTEC Gecko
100 |  | Kreativzaun als Lärm- und Sichtschutz
im Verkehrswege-, Garten- und Landschaftsbau
| 0.1 | Für Produkteevaluation sowie
Projektierungs- und Einbausupport:
SYTEC Bausysteme AG
Neuenegg BE
Tel. 031 980 14 14
| 0.2 | Beim Einbauen und Verfüllen sind
die Einbauvorschriften SYTEC Gecko
des Systemlieferanten einzuhalten.
200 |  | Material liefern und einbauen für Kreativzaun
mit Ablad im Bereich der Baustelle
| 0.1 | SYTEC Gecko
inkl. Distanzhalter und Verbindungsklammern
Alle Stahlteile (Gitter, Distanzhalter, etc.)
aluzinkbeschichtet, müssen
einer 2500h Salzsprühnebelprüfung nach
DIN EN ISO 9227:2006 standhalten.
Die Tests beziehen sich auf die fertigen Teile
und sind mit Prüfungen von unabhängigen
Testinstituten bei Offerteingabe zu belegen.
Prüfzeugnisse dürfen nicht älter als 5 Jahre alt sein.
|  | Zaunabmessungen L x B x H |  | Weitere Abmessungen und andere
|  | 1 Komplettzaun = 1 Basispaket + 2 Pfosten-Set + 1 Deckel-Set |  | Kombinationen auf Anfrage
| 0.11 | Komplettzaun
|  | Maschenweite 5 x 10 cm |  | Variante: Maschenweite 5 x 2.5 cm
Drahtdurchmesser 4.5 mm
Mit Trennwand alle 1.0 m
| 0.111 | Abmessung 200 x 25 x 200 cm | Stk
| 0.112 | Abmessung 200 x 25 x 150 cm | Stk
| 0.113 | Abmessung 200 x 25 x 100 cm | Stk
| 0.114 | Abmessung 100 x 25 x 200 cm | Stk
| 0.115 | Abmessung 100 x 25 x 150 cm | Stk
| 0.116 | Abmessung 100 x 25 x 100 cm | Stk
| 0.117 | Abmessung 50 x 25 x 200 cm | Stk
| 0.118 | Abmessung 50 x 25 x 150 cm | Stk
| 0.119 | Abmessung 50 x 25 x 100 cm | Stk
| 0.12 | Basispaket
|  | Maschenweite 5 x 10 cm |  | Variante: Maschenweite 5 x 2.5 cm
Drahtdurchmesser 4.5 mm
Mit Trennwand alle 1.0 m
| 0.121 | Abmessung 200 x 25 x 200 cm | Stk
| 0.122 | Abmessung 200 x 25 x 150 cm | Stk
| 0.123 | Abmessung 200 x 25 x 100 cm | Stk
| 0.124 | Abmessung 100 x 25 x 200 cm | Stk
| 0.125 | Abmessung 100 x 25 x 150 cm | Stk
| 0.126 | Abmessung 100 x 25 x 100 cm | Stk
| 0.127 | Abmessung 50 x 25 x 200 cm | Stk
| 0.128 | Abmessung 50 x 25 x 150 cm | Stk
| 0.129 | Abmessung 50 x 25 x 100 cm | Stk
| 0.13 | Pfosten-Set
|  | Maschenweite 5 x 2.8 cm |  | Für Maschenweite 5 x 10 und 5 x 2.5 cm
Drahtdurchmesser 5 / 8 mm
| 0.131 | Abmessung 200 x 25 x 200 cm | Stk
| 0.132 | Abmessung 200 x 25 x 150 cm | Stk
| 0.133 | Abmessung 200 x 25 x 100 cm | Stk
| 0.134 | Abmessung 100 x 25 x 200 cm | Stk
| 0.135 | Abmessung 100 x 25 x 150 cm | Stk
| 0.136 | Abmessung 100 x 25 x 100 cm | Stk
| 0.137 | Abmessung 50 x 25 x 200 cm | Stk
| 0.138 | Abmessung 50 x 25 x 150 cm | Stk
| 0.139 | Abmessung 50 x 25 x 100 cm | Stk
| 0.14 | Deckel-Set
|  | Maschenweite 5 x 10 cm |  | Variante: Maschenweite 5 x 2.5 cm
Drahtdurchmesser 4.5 mm
| 0.141 | Abmessung 200 x 25 x 200 cm | Stk
| 0.142 | Abmessung 200 x 25 x 150 cm | Stk
| 0.143 | Abmessung 200 x 25 x 100 cm | Stk
| 0.144 | Abmessung 100 x 25 x 200 cm | Stk
| 0.145 | Abmessung 100 x 25 x 150 cm | Stk
| 0.146 | Abmessung 100 x 25 x 100 cm | Stk
| 0.147 | Abmessung 50 x 25 x 200 cm | Stk
| 0.148 | Abmessung 50 x 25 x 150 cm | Stk
| 0.149 | Abmessung 50 x 25 x 100 cm | Stk
300 |  | Anpassen des Kreativzauns an Ecken, Rundungen,
Enden und ähnliche seitliche Abschlüsse
| 0.1 | Ecken | Stk
| 0.11 | Rundungen
|  | Radius ≤ 3.0 m | Stk
| 0.111 | Rundungen
|  | Radius 3.0 - 5.0 m | Stk
| 0.112 | Rundungen
|  | Radius > 5.0 m | Stk
| 0.112 | Enden | Stk
400 |  | Liefern und setzungsfreies Einbringen von
ungebundenen Gemischen als Füllmaterial
| 0.11 | Gebrochenes Füllmaterial, frostsicher |  | ggf. Frost- und Tausalzbeständig
| 0.111 | Liefern und Einbringen von gewaschenen Bruchsteinen
als Füllmaterial für den Handeinbau
|  | Korngrösse ≥ 40/80 mm |  | Für Maschenweite 5 x 10 cm
Material ab Baustellendepot
|  | Ausmass: m³ fest, im Zaun gemessen | m³
| 0.112 | Liefern und Einbringen von gewaschenem Schotter
als Füllmaterial für den maschinellen Einbau
|  | Korngrösse ≥ 32/50 mm |  | Für Maschenweite 5 x 2.5 cm
Material ab Baustellendepot
|  | Ausmass: m³ fest, im Zaun gemessen | m³