## SYTEC Carbofol HDPE
Kunststoffdichtungssystem SYTEC Carbofol HDPE
100 |  | Kunststoffdichtungbahnen
für Grundwasserschutz, Dammabdichtungen
künstliche Seen, Rückhaltebecken, Biotope,
SABAs etc.
| 0.1 | Für Produkteevaluation sowie
Projektierungs- und Baustellensupport
SYTEC Bausysteme AG
Neuenegg BE
Tel. 031 980 14 14
| 0.2 | Bauseitige Leistungen:
- Vorbereiten der Feinplanie +/- 1 cm
verdichtet auf Sohle und Böschung.
Erstellen des Einbindegrabens nach Angabe SYTEC
zur Befestigung der Kunststoffdichtungsbahn.
Sorgfältiges Eindecken der verlegten
und verankerten Abdichtung im Graben
gemäss Detailplan.
- Bauseits erstellte Wasserhaltung nach NPK 161,
zur Sicherstellung des Verlegens der Kunststoff-
dichtungsbahn und des Schutzvlieses auf trockener Planie.
- Hebegerät inkl. Maschinenführer für den Ablad und während
des Einbaus der Kunststoffdichtungsbahn und des Schutzvlieses.
- Mulde für Mischabruch / Inert zur Entsorgung
von Verschnitten der Kunsstoffdichtungsbahn
und des Schutzvlieses während den Verlegearbeiten.
- Sicherstellung von Baustrom am Verlegeort während den
Verlegearbeiten der Kunsstoffdichtungsbahn und des Schutzvlieses.
Anschluss 230 V, 380 V, CEE 16 Ampere / min. 15 kW
| 0.3 | Arbeitsausführung
Die verlegte Kunststoffdichtungsbahn und das
Schutzvlies sind täglich provisorisch
oder definitiv zu fixieren und zu beschweren
Diese Arbeiten sind in den Einheitspreisen
einzurechnen.
| 0.4 | Sämtliche Verschnitte der Kunststoffdichtungsbahn und
des Schutzvlieses bei Anpassungen an Formgebung
der abzudichtenden Fläche und Geländeanpassungen
sind in die Einheitspreise einzurechnen.
| 0.5 | Ausmass:
Dichtungsbahn und Schutzvlies:
effektiv verlegte Fläche / nach Lieferschein
200 |  | Ausgleichsschicht, Schutzschicht
| 0.1 | Liefern, Verlegen und Verschweissen von Schutzvlies
nach Norm VSS 70 243 "Geokunststoffe; Anforderungen
für die Funktion Schützen" und SIA 272 "Abdichten und
Entwässerungen von Bauten unter Terrain und im Untertagebau"
auf vorbereitete Planie, Stösse min. 30 cm überlappt.
In einer Etappe. Punktweise befestigt und provisorisch
im Einbindegraben fixiert.
| 0.101 | Schutzvlies SYTEC PPW 1200
Rohstoff PP weiss
Masse min. 1200 g/m²
Zugfestigkeit l / q min. 70 / 90 kN/m
Stempeldurchdrückkraft min. 13.5 kN
Durchschlagwiderstand max. 0 mm
Schutzwirkung bei Stossbelastung 60 %
Oxidationsbeständigkeit min. 100 Jahre
Rollengrösse 4.00 x 20 m
Mindestüberlappung 0.30 m,
|  | bzw. 0.50 m bei stark geneigten Flächen | m²
| 0.102 | Schutzvlies SYTEC PPW 1600
Rohstoff PP weiss
Masse min. 1500 g/m²
Zugfestigkeit l / q min. 80 / 89 kN/m
Stempeldurchdrückkraft min. 13.5 kN
Durchschlagwiderstand max. 0 mm
Durchschlagfestigkeit nach SIA 272 min. 1200 mm
Schutzwirkung bei Stossbelastung 65 %
Oxidationsbeständigkeit min. 100 Jahre
Rollengrösse 2.20 x 25 m
Mindestüberlappung 0.30 m,
|  | bzw. 0.50 m bei stark geneigten Flächen | m²
| 0.103 | Schutzvlies SYTEC PPW .......
Rohstoff PP weiss
Masse min. ....... g/m²
|  | Rollengrösse ..... x .... m | m²
| 0.2 | Geokomposite als Flächendrainage
und Schutzkomposit.
Liefern und Verlegen in einer Etappe.
An Stelle von Schutzvlies in Pos. 200.101
| 0.201 | Drainagematte SYTECDRAIN TST 601
Filtervlies - Sickerkörper - Filtervlies
Rohstoff Sickerkörper: PP
Rohstoff Filtervlies: PP
Masse 1000 g/m²
Wasserableitvermögen in der Ebene, i= 1.0
bei 20 kN/m² l / q 1.9 / 0.8 l/ms
bei 100 kN/m² l / q 1.0 / 0.5 l/ms
Trittschallverbesserungsmass 34 dB
EcoBau zertifiziert -
min. Minergie-ECO 1. Priorität
Rollengrösse 1.90 x 35 m
|  | Mindestüberlappung 0.20 m | m²
300 |  | Kunststoffdichtungsbahn
| 0.1 | Liefern, Verlegen, Verschweissen und Prüfen
einer HDPE Kunstoffdichtungsbahn
auf Schutzvlies.
Ausführung in einer Etappe
| 0.101 | Baustelleninstallation zu
SYTEC Carbofol HDPE
|  | pro Etappe und Anfahrt | Stk.
| 0.102 | Kunststoffdichtungsbahn
SYTEC Carbofol
Rohstoff: HDPE
Dicke: ……..mm
Struktur Ober- und Unterseite: ……..
Rollengrössen: variabel
Mindestüberlappung: 15 cm
Stösse mit Doppelnaht verschweisst
inkl. Druckluftprüfung
Detail gemäss Lieferant.
Liefern, Verlegen, Verschweissen und Prüfen
exkl. Projektdokumentation Pos. 600
|  | Ausmass: Verlegte Fläche | m²
400 |  | Anschlussarbeiten an Bauwerke
Vorbereitungsarbeiten sind mit den
bauseitigen Leistungen abzuschliessen
| 0.1 | Anschluss der Abdichtung an glatte und
gerade Betonwände exkl. Schachtbauwerke
oder verwinkelte Betonwände
| 0.101 | HDPE Einbetonierprofil, extrudiert |  | Standardanschluss
Liefern
B min. 14 cm
D min. 4 mm
Kraftschlüssiger Verbund mit Beton durch
Verbundtiefe min. 34 mm
Vorgängig an Betonschalung
befestigt und einbetoniert
|  | Gemäss Detail Lieferant | m
| 0.102 | Inox Profil 40x8 mm aufgeschraubt |  | Variante zu HDPE Einbetonierprofil
|  | auf doppeltem Kautschukband 40x5 mm |  | Pos. 400.101
mit Inox M 8 Bolzenanker, 7 Stk/m
|  | Gemäss Detail Lieferant | m
| 0.2 | Anschluss der Abdichtung an Rohre
| 0.201 | Rohranschlussplatten HDPE,
Liefern und Versetzen (in Böschung / Ortbeton)
|  | nach Plan Nr. ……. | Stk.
| 0.211 | Rohranschlussplatte HDPE, t = 8.00 mm
mit Rohrdurchdringung DN ≤ 250 mm, SN 2
inkl. Anschluss mittels Exdrudernaht
an SYTEC Carbofol HDPE
exkl. Steckmuffe
nach Plan Nr. …….
|  | Gemäss Detail Lieferant | Stk.
| 0.212 | Rohranschlussplatte HDPE, t = 8.00 mm
|  | mit Rohrdurchdringung DN ≤ 250 - 400 mm, SN 2 |  | Rohrdurchdringung DN > 400 mm
|  | inkl. Anschluss mittels Exdrudernaht |  | auf Anfrage
an SYTEC Carbofol HDPE
exkl. Steckmuffe
nach Plan Nr. …….
|  | Gemäss Detail Lieferant | Stk.
| 0.3 | Anschluss der Abdichtung an HDPE-Profilen
| 0.301 | Anschluss an HDPE-Profile mittels Extrudernaht
Gemäss Detail Lieferant
|  | zu Pos. 400.101 und 400.201 | m
500 |  | Mehrleistung für erschwerte Arbeiten
| 0.1 | Abdichten von Betonbauwerken
Nach Plan Nr. ……
|  | Ausmass: Stk. | Stk.
| 0.101 | Anzahl Ecken. Zu Pos. 400.100
|  | Ausmass: Stk. | Stk.
600 |  | Projektdokumentation und Berichte
| 0.1 | Projektdokumentation der ausgeführten Arbeiten
mit Schweissprotokollen, Dichtigkeitsprüfungen,
digitalem Ausmass des Beckens und
georef. Aufnahmen der Schweissnähte
| 0.101 | Bericht mit Schweiss- und Prüfprotokollen | Stk.
| 0.102 | Bericht mit Schweiss- und Prüfprotokollen
inkl. georef. Aufnahmen der Schweissnähte
|  | und digitales Ausmass | Stk.